## Sheet1
file: | simplis_002_constant_power_load.xls
schematic: | simplis_002_constant_power_load.sxsch
date: | June 4th 2013
support: | support@simplistechnologies.com
Constant Power Load Worksheet
| Voltage | Current | Power | R(ohms)
| 0 | 0 | 0
| 190 | 0.00019 | 0.0361 | 1000000
| 195 | 1.0256 | 200 | 4.8759
| 250 | 0.8 | 200 | -243.75
| 300 | 0.66667 | 200 | -375
| 355 | 0.56338 | 200 | -532.5
| 410 | 0.4878 | 200 | -727.75
| 420 | 0.47619 | 200 | -861
| 500 | 0.67619 | 338.0952 | 400
You can copy data from this spreadsheet ( select all values inside the box ) and paste it into the dialog using the paste button: